## Bill of Materials-KSP_PCB
Designator | Model | Quantity
C1, C4 | AC0402JRNPO9BN100 | 2
C2, C3, C5, C6, C7, C8, C9, C15, C17, C19, C24, C28 | 06035C104JAT2A | 12
C10, C11, C12 | 08053C475KAT2A | 3
C13 | 0603B105K250NT | 1
C14, C16 | 06036D475KAT2A | 2
C18 | 293D476X9010B2TE3 | 1
C20 | GRM21BR71A106KE51 | 1
C21, C25 | 06035C223JAT2A | 2
C22 | 06035C104JAT2A | 1
C23 | 06035A102JAT2A | 1
C26 | CC0603JRNPO9BN390 | 1
C27 | 293D686X9020D2TE3 | 1
C32 | GRM21BR71A106KE51 | 1
C33 | 06035C104JAT2A | 1
C34 | 293D686X9010B2TE3 | 1
C35 | 293D476X96R3A2TE3 | 1
C36 | 293D475X9035C2TE3 | 1
D1 | STM32F103RBT6 | 1
D2 | ADM3485ARZ-REEL7 | 1
D6 | LM1117GS-3.3 | 1
DA1 | LM2621AMMX | 1
DA2 | OP295GSZ-REEL7 | 1
L1 | IHLP2020CZER100M11 | 1
R1, R2, R4, R7, R8, R11, R20, R24, R27, R28, R29, R31, R114, R115, R116, R117 | CR0603-FX-1002ELF | 16
R3, R54, R55, R56, R57, R90, R91, R92, R93, R96, R97, R105, R106, R107 | CR0805-FX-1001ELF | 14
R5, R6, R13, R14, R58, R59, R60, R61, R70, R71, R72, R73, R78, R79, R80, R81, R94, R98, R99, R108, R109, R110 | CR0603-JW-101ELF | 22
R9 | CR0603-FX-49R9ELF | 1
R10 | CR0603-FX-6043ELF | 1
R12, R102, R103, R104 |  | 4
R15 | CR0603-FX-3321ELF | 1
R16 | CR0603-FX-1782ELF | 1
R17, R22, R62, R63, R64, R65, R74, R75, R76, R77, R82, R83, R84, R85, R95, R100, R101, R111, R112, R113 | CR0603-FX-4701ELF | 20
R18 | CR0603-FX-7682ELF | 1
R19 | CR0603-FX-6491ELF | 1
R21, R66, R67, R68, R69, R86, R87, R88, R89 | CR0603-FX-10R0ELF, [NoValue] | 9
R23 | CR0603-FX-2701ELF | 1
R25 | CR0603-FX-1303ELF | 1
R26 | CR0603-FX-1502ELF | 1
R30 | CR0603-FX-1004ELF | 1
R38 | CR1206-FX-1200ELF | 1
R42, R43 | CR0603-FX-1201ELF | 2
R50 | JMV0805S5R6T661 | 1
SB1 | TL1014BF160QG | 1
SB2, SB3, SB4, SB5 | SKQGADE010 | 4
TP1, TP2, TP3, TP4, TP5, TP6, TP7, TP8, TP9 |  | 9
VD1, VD2, VD8, VD22, VD23, VD24, VD25 | PMEG6010CEH | 7
VD3 | BAT54C | 1
VD4 | PESD5V0L2BT | 1
VD5 | KPT-1608SGC | 1
VD6, VD9, VD13, VD17 | SMF5.0A | 4
VD7 | 1N4148WS | 1
VD18, VD19, VD20, VD21, VD26 | KPT-1608SGC | 5
VD27 | KPT-1608SGC | 1
VD28 | KPT-1608SGC | 1
VD29, VD30, VD31, VD32, VD33, VD34 | KPT-1608SGC | 6
VT1, VT2, VT3, VT4, VT5, VT6, VT7, VT8, VT9, VT14, VT15, VT16, VT17, VT18, VT19 | 2N7002 | 15
VT10, VT11, VT12, VT13 | BSH201,215 | 4
X1 | DNP | 1
X2 | KLS1-202-10-T-B | 1
X3 | DS1021-1X4 | 1
X4 | KLS1-242G-2.0-30-T-R | 1
X5 | DNP | 1
X6 | DS1021-2X3 | 1
X7 | KLS1-202-14-T-B | 1
X8 | DC3 2X4P | 1
X11 | KLS1-2.50-03-S | 1
X15 | KLS1-2.50-02-S | 1
Z1 | ECS-120-10-36B2-JTN-TR | 1